## 养殖负压风机
养殖风机
名称 | 规格 | 单位 | 数量 | 备注
52寸高负压养殖风机 | 1、风机洞口尺寸1450x1450； 2、高强度镀锌钢板或玻璃钢框架，耐腐蚀程度高，风机框架5年内无明显腐蚀； 3、抗负压程度高，风量稳定，能稳定工作在100pa工况条件，100pa时，风量大于等于27000m3/h，并提供专业机构检验报告； 4、能耗低，电机功率≤1.8kw； 5、传动方式：皮带传动或电机直接驱动；电机直驱优先，皮带传动需自带自动张紧机构； 6、防水防尘防冻性能好，防护等级≥IP55； | 套 | 576

## 全自动洗车设备
全自动洗车设备(单套报价，共4套)
| 主要设备 | 性能说明 | 单位 | 数量 | 单价 | 总价 | 备注
冷热/水车辆自动清洗 | 压力控制系统 | 进口品牌调节保护主机 | 套 | 1 |  | 0 | 允许技术偏移
| 低压电气元件 | 进口品牌隔离开关和断路器 | 套 |  |  |  | 允许技术偏移
| 柱塞泵 | 工作压力80-120Bar，流量300L/MIN， | 套 |  |  |  | 允许技术偏移
| 程序控制 | 德国西门子PLC编程控制、触摸屏 | 套 |  |  |  | 允许技术偏移
| 专用工业级电机 | 变频低速电机低转速长寿命，每套60KW（30KW*2台） | 套 |  |  |  | 允许技术偏移
| 进水水箱 | PP滚塑，储水桶具有减震稳压功能，每套3个储水桶 | 套 |  |  |  | 允许技术偏移
| 进水过滤器 | 不锈钢过滤器，304不锈钢工业水过滤，滤芯可拆卸清洗.每小时处理量30T | 套 |  |  |  | 允许技术偏移
自动清洗系统 | 空气动力自动清洗 | 材质304不锈钢，50个空气动力喷嘴，德国进口，免维护自润滑功能，清洗车辆中高部和车辆顶部，车辆轮胎，全面覆盖 | 套 | 60 |  | 0 | 允许技术偏移
| 往复式底盘自动清洗 | 材质304不锈钢框架，底盘清洗器共7个喷嘴，德国进口，高压转轴3个喷嘴，每分钟转速2000转，免维护自润滑功能，往复式自动清洗车辆底盘 | 套 | 1 |  | 0 | 允许技术偏移
高压管路输送 | 高压管道和拖链 | 柔性高压橡胶管，内径51mm,工作时可耐受25兆帕压力。专用高柔拖链橡胶管，耐压150bar； 多层钢丝编制，爆破压力为工作压力3~4倍； | 套 | 1 |  | 0 | 允许技术偏移
固定式龙门架系统 | 控制及电器系统 | ABB、西门子触摸屏，与清洗主机联动控制、工业级防水光电传感器；防护等级IP67， 工业级防水磁感传感器；防护等级IP67，高精度磁感型。 车身检测识别系统；防护等级IP67， | 套 | 1 |  | 0 | 允许技术偏移
| 设备框架 | 宽度5米高度4.5米，整体热镀锌材质，加强型结构； | 套 | 1 |  | 0 | 允许技术偏移
自动加药器 | 泡沫自动喷淋 | 不同种类清洗剂和消毒剂自动加药，电磁阀、喷洒泡沫清洗剂和消毒剂，2个储水桶，自动加水，自动加药 | 套 | 1 |  | 0 | 允许技术偏移
管道固定 | 高压橡胶管 | 专用高柔拖链橡胶管，耐压150bar； 多层钢丝编制，爆破压力为工作压力3~4倍； | 套 | 1 |  | 0 | 允许技术偏移
| 管道连接配件 | 304不锈钢材质，耐受腐蚀性强 | 根 | 1 |  | 0 | 允许技术偏移
电缆 | 柔性电缆 | 高强度专业电缆、柔性拖链，导轨链 | 套 | 1 |  | 0 | 允许技术偏移
辅料 | 地面设施 | 地面行进轨道钢，减速带、行进指示牌、车辆行驶保护柱等 | 套 | 1 |  | 0 | 允许技术偏移
杂费 | 运费 | 物流运输费 | 次 | 1 |  | 0 | 允许技术偏移
| 安装费 | 人员施工费用，培训费用 | 次 | 1 |  | 0 | 允许技术偏移
合计 | [5 empty] | 0 | 允许技术偏移

## 全自动烘干设备
全自动烘干设备（单套报价，共8套）
序号 | 项目 | 规格型号 | 材质 | 数量 | 单位 | 单价 | 合计 | 备注
1 | 燃烧单元 | 燃气烘干机 | 不锈钢 | 6 | 台 |  |  | 液化气/天然气，燃气功率大于等于100kw
2 |  | 分风管道 571×551×550（H） | 碳钢镀锌 | 6 | 套
3 |  | 进出风口弯头φ500 L=650 | 碳钢镀锌 | 12 | 套
4 |  | 进出风口挡边 | 碳钢镀锌 | 6 | 套
5 | 绕流单元 | 轴流风机带百叶 FA/F3S-2 380V，0.25kw，风量2950-1600m³/h，风压120-180pa | 碳钢喷塑 | 1 | 台
6 |  | 高温轴流风机 GKF/F5S-4 0.55kw 380v 风量7500-5000m³/h 风压115-150Pa | 碳钢喷塑 | 6 | 台
7 |  | 高温轴流风机GKF/F5.5S-4 1.1kw 380v，风量11000-7500m³/h，风压190-210pa | 碳钢喷塑 | 4 | 台
8 |  | 尾部风机支架 | 镀锌 | 2 | 套
9 |  | 顶部风机支架 | 镀锌 | 6 | 套
10 |  | 铝合金百叶400×400 | 铝合金 | 1 | 套 |  |  | 选配（两套连体配4套，单套配3套）
11 | 供气单元 | 气化炉 100kg/h 15kw 380v（高压） | 复合件 | 1 | 套 |  |  | 选配
12 |  | 汇流排 | 复合件 | 1 | 套 |  |  | 选配
13 |  | 减压阀、分离器、主球阀、压力表 | 复合件 | 1 | 套 |  |  | 选配（液化气不使用汽化炉时配套）
14 |  | 减压阀、主球阀、压力表 | 复合件 | 1 | 套 |  |  | 选配（天然气配套使用）
15 |  | 燃气管道 80m以内（液化气） | 镀锌 | 1 | 批 |  |  | 选配
16 |  | 燃气管道 40m以内（天然气） | 镀锌 | 1 | 批 |  |  | 选配
17 |  | 气体检测系统 | 复合件 | 1 | 套 |  |  | 选配（按配置选一套或两套）一拖二
18 |  | 紧急切断阀 | 复合件 | 1 | 台
22 |  | 防爆风机 | 复合件 | 1 | 台 |  |  | 选配（按配置选一台或两台）
19 |  | 管道附件及支撑 | 复合件 | 1 | 批
21 | 控制单元 | 低压控制系统 | 复合件 | 1 | 套 |  |  | 信号可对外输出，可外部控制
20 |  | 电线（国标） | 铜线 | 1 | 批
23 |  | 低耗配件 | 复合件 | 1 | 套
24 |  | 人员安装费 |  | 1 | 套 |  |  | 含墙面开孔、密封恢复等
25 |  | 合计
26 |  | 税收
28 |  | 运费
28 |  | 总计 |  |  |  |  | 0 | 此价格不含选配项、税费及运费
技术参数：
1、燃气烘干机单台风量4000m³/h，六台燃气烘干机总风量24000m³/h；
2、因车辆在厂房中间放置，为了保证风场的流动性、减少风场之间的干扰，燃气烘干机布置在烘干房两侧、倾斜向外吹风，热量均匀的经过车辆表面；在烘干房内对角安装2套循环风机，共4台 高温轴流风机 GHF-F5S-4-8叶 1.1kw 380v；
3、在厂房顶部两侧增加顶部扰流风机，让房间内部上、下热量均匀，在车间地面测风速达到2m/s左右；烘干房两侧侧顶部共安装6套，高温轴流风机 GKF-F5S-4-6叶 0.55kw 380v；
4、在厂房的中间安装1套排湿装置，带走室内的湿气；轴流风机带百叶FA/F3S-2 0.25kw，380V；
5、为满足车辆表面水分快速烘干，厂房内热霸机组需提前对室内进行升温，预热温度设定在30℃左右，室内烘干温度约60-70℃；
6、车辆在清洗后，车辆表面残留一些水分，为了车辆内部水分及时排出，烘干房地面处理成1～3°倾斜角度；
7、所需配置根据图纸位置及尺寸、把电源线预留到设备控制柜处（需配置地线），如有变动请及时告知，便于方案调整；固定设备位置，设计时请考虑墙体称重；
8、燃气烘干机参数：0.55kw；380v（配置接地线）；燃气压力：0.2MPa；
9、整车间总功率：50kw、380V（三相五线制），客户把主电源线提供至控制柜处。

## 病死猪无害化处理设备
病死猪无害化处理设备（12套）
序号 | 型号 | 配套设备名称 | 配件名称 | 规格/型号 | 材质 | 单位 | 数量 | 单价 | 总价 | 备注
1 | 11FXC25 | 主机 | 搅拌机 | 主轴φ194mm | 20#钢 | 套 | 12
|  |  | 动刀 | 规格:刀片厚14mm/12组共24块 | 45#钢 | 套 | 12
|  |  | 静刀 | 规格：刀片厚14mm/55块 | 45#钢 | 套 | 12
|  |  | 机体 | U型内胆 厚度：8mm | 不锈钢+碳钢复合 | 套 | 12
|  |  |  | 加热油腔外壁 厚度：4mm | 碳钢Q235 | 套 | 12
|  |  |  | 201不锈钢外壳 厚度:1.5mm | / | 套 | 12
|  |  | 电机 | 品牌:泰隆 功率：4KW | / | 套 | 12
|  |  | 投料翻盖 | 液压或电动翻盖 | / | 套 | 12
|  |  | 热导加温 | 加热功率24KW | / | 套 | 12
|  | 电控 | PLC | 品牌：三菱 型号:FX4GA40MT | / | 套 | 12
|  |  | 触摸屏 | 品牌:三菱 型号:GS2107 | / | 套 | 12
|  |  | 电器元件 | 正泰电器 | / | 套 | 12
|  | 出料小车 | 电机 | 功率：0.75 | / | 套 | 12
|  | 尾气处理系统 | 风机 | 型号：CX-75SAH 功率:0.4KW | / | 套 | 6

## 固液分离设备及污水沉淀过滤设备
固液分离设备及污水沉淀过滤设备（单套报价，共6套）
序号 | 构筑物 | 名称 | 单位 | 数量 | 规格型号 | 材质 | 单价（元） | 总价（元） | 备注
1 | 搅拌设备 | 液体收集池搅拌器 | 台 | 1 | 浆式搅拌器，DJB-5.5-35 | 碳钢 |  | 0
2 |  | 搅拌器提升装置 | 套 | 1 | 非标制作 | 热镀锌 |  | 0
3 | 固液分离系统 | 集污池切割泵 | 台 | 1 | GNWQ35-14-4A P=4KW,H=14m，Q=35m³/h | 铸铁 |  | 0
4 |  | 水泵提升装置 | 套 | 1 | 非标制作 | 热镀锌 |  | 0
5 |  | 固液分离机 | 台 | 2 | 上方与土建落粪管连接，2-8楼的粪直接进入固液分离机进行分离，1楼的粪通过切割泵泵送至固液分离机进行分离。 2套固液分离机互为备份。 处理后固体含水率：≦70% 处理量：≥ 60立方米/小时 | SUS304 |  | 0 | 参考参数： 滚筒式固液分离机外形尺寸： 4000*1900*1900mm 材质：304不锈钢材质（除电机和减速电机外） 滚筒尺寸：φ1000*3000mm，筛网间隙： 0.5mm（根据粪污定制） 进料口直径：≥300mm 排液口直径：100mm 出料口离地高度≥500mm 主电机功率：5.5KW 滚筒电机功率：2.2KW 电源：三相四线AC380V 处理后固体含水率：≦70% 处理量：≥ 60立方米/小时
6 |  | 固液分离进水管 | 套 | 1 | 1.0MPaDE76, | PP |  | 0 | 从积粪池泵送至固液分离机
7 |  | 固液分离出水管 | 套 | 1 | 1.0MPaDE160, | PP |  | 0 | 从固液分离机自留进积液体收集池
8 | 沉淀过滤设备 | 切割泵 | 台 | 1 | GNWQ35-14-4A P=4KW,H=14m，Q=35m³/h | 铸铁 |  | 0 | 从液体收集池泵送至沉淀池内，设置液位控制和时间控制系统，泵高启低停
9 |  | 水泵提升装置 | 套 | 1 | 非标制作 | 热镀锌 |  | 0
10 |  | 沉淀桶 | 个 | 6 | PE桶，单个容积约25m³，设置进水口、出水口、排污口、溢流口、检查人孔等 | PE |  | 0 | 其中3个为尿液沉淀桶
11 |  | 自吸无堵塞排污泵 | 套 | 2 |  |  |  | 0 | 粪污沉淀池和尿液沉淀池各一套，设置在沉淀池最后一级，将清液泵送至黑膜池，设置液位控制系统，泵高启低停
12 |  | 渣浆泵 | 套 | 1 |  |  |  | 0 | 连接至6个沉淀桶，通过管道浆将沉淀桶内沉淀物反抽回固液分离机
13 |  | 管道系统 | 套 | 1 | 泵：1.0MPaDE76, 桶间：上清液PVC110mm，下部粪渣：PE75mm |  |  | 0 | 沉淀桶、泵组之间的管道及泵组连接至外排管网的管道，含止回阀，截止阀等管件
14 | 电气 | 控制箱 | 套 | 1 | 自制 | SS304防雨 |  | 0 | 电气元件正泰
15 |  | 电缆 | 批 | 1 | 国标 | 铜芯 |  | 0
16 | 小计 | [6 empty] | 0
17 | 安装费
18 | 运费
19 | 其它
20 | 总计 | [6 empty] | 0

## 猪舍气体除臭设备
气体除臭设备（单套报价，共6套）
序号 | 分类 | 部分名称 | 技术描述 | 数量 | 单位 | 单价 | 金额 | 备注
1 | 生物滤床 | 滤料部分 | T2.0，共聚PP高分子材料，厚度1*450mm，比表面积135㎡/m³，抗UV，除臭滤床面积45*6米 | 250 | 平方米 |  | 0 | 根据不同的项目调整
2 | 动力泵 | 不锈钢喷淋泵 | 不锈钢离心泵22KW，带水泵底（ZS80-65-200/22T ） | 4 | 台 |  | 0 | 三用一备
3 | 管路及配件 | 上水管路UPVC | DN100 （壁厚4mm，承压1.0Mpa）台塑华亚/联塑 | 12 | 米 |  | 0 | 含弯头、法兰、法兰单向阀、转换接头、铜牙直接头、变径三通、球阀、直接、活接、管堵
4 |  |  | DN80 （壁厚4mm，承压1.0Mpa）台塑华亚/联塑 | 165 | 米 |  | 0 | 含弯头、三通、活结球阀、法兰、法兰单向阀、变径三通、球阀、直接、活接、管堵
5 |  | 喷淋管路UPVC | DN80 （壁厚4mm，承压1.0Mpa）台塑华亚/联塑 | 90 | 米 |  | 0 | 含弯头、三通、结球阀、法兰、法兰单向阀、变径三通、球阀、直接、活接、管堵
6 |  |  | DN50 （壁厚3.0mm，承压1.0Mpa）台塑华亚 | 310 | 米 |  | 0 | 含弯头、三通、双活接、活结球阀、法兰、法兰单向阀、变径三通、球阀、直接、活接、管堵
7 |  | 法兰Y型过滤器 | DN100 （工业级耐酸碱可视透工塑型） | 4 | 套 |  | 0
8 |  | DN50螺旋喷嘴 | 高品质耐酸碱，0.55T | 300 | 个 |  | 0
9 |  | 水锤防止器 | DN80 | 3 | 个 |  | 0
10 |  | 管路固定件 | 玻璃钢固定方管、T型方管箍、不锈钢骑马卡、不锈钢自攻螺丝、不锈钢膨胀螺丝、不锈钢U型夹、法兰螺母、胶水、等 | 3 | 套 |  | 0
11 | 电控系统 | 落地式一托一 变频控制柜 | 喷涂外壳，正泰继电器部件，控制3路喷淋泵 变频器：380V，＞30kw，自动恒压，防水外壳，精准控制喷淋压力，全方位水泵保护功能（缺相、过压、欠压、过载），来电重启，缺水停机保护 | 1 | 套 |  | 0
12 | 设备电缆 | 电源线 | 3*10+1*2.5（国标） | 150 | 米 |  | 0
13 |  | 穿线管 | φ32 | 150 | 米 |  | 0 | 含线管弯头
14 | 配点耗材 | 波纹管、抗UV尼龙扎带、螺栓，自攻钉等 |  | 1 | 项 |  | 0
15 | 设备合计 | [5 empty] | 0
16 | 运费 | [5 empty] | 0
17 | 安装费 | [5 empty] | 0
18 | [6 empty] | 0

## 饲料提升及分配系统
饲料提升、输送、分配系统设备清单（单套报价，共4套）
序号 | 内容 | 型号 | 数量 | 单位 | 单价 | 总价 | 备注（明细及相关技术参数）。
1 | 进料过渡钢板仓 |  | 1 | 件 |  | 0 | 3.0mm碳钢板制作，仓容近15m³可存料约10吨以上。
2 | 过度仓支撑、缓冲斗、连接斗、料位器、气动闸门 |  | 1 | 套 |  | 0 | 含加强筋、人孔、进料孔、爬梯、栏杆。
3 | 斗式提升机 | TDTG36/18-5.5kw | 1 | 台 |  | 0 | 碳钢喷漆材质，总高度约35m,15t/h产能，头轮覆胶，尼龙畚斗，常州国茂国泰摆线针轮减速机5.5kw;自带泄爆口。带堵料自动报价停机。
4 | 气动三通 |  | 2 | 件 |  | 0 | 碳钢喷漆，优质气缸，电磁阀采用防水型电磁阀；到位检测。
5 | 刮板进料缓冲斗 |  | 3 | 件 |  | 0 | 3.0mm碳钢板制作 。
6 | 刮板机 | TGSU20-4kw | 3 | 台 |  | 0 | 碳钢喷漆、长度16m ，管壁厚3mm,直径200mm,15t/h以上输送量 常州国贸摆线针轮减速机，电机功率4kw,链轮传动。
7 | 气动闸门 | QD25-700 | 30 | 件 |  | 0 | 碳钢喷漆，优质气缸，电磁阀采用防水型电磁阀；到位检测。
8 | 上料位 |  | 36 | 只 |  | 0 | 机械式阻旋式料位器，稳定性能好。
9 | 下料位 |  | 36 | 只 |  | 0 | 机械式阻旋式料位器，稳定性能好。
10 | 压缩空气系统（无噪音型） | 6kw | 1 | 套 |  | 0 | 包含空压机1台、冷干机1台、储气罐1个、过滤器1个。
11 | 安装辅材、耗材、标准件 |  | 1 | 批 |  | 0 | 含氧气、乙炔、二氧化碳气体，焊条、切磨片、密封件；气瓶、脚手架租金及运输费；设备连接标准件、非标件；施工工具等。
12 | 设备安装辅助钢材、油漆 |  | 1 | 批 |  | 0 | 设备溜管、支架、检修平台、油漆、稀料等。
13 | 控制系统&控制元器件 |  | 1 | 套 |  | 0 | 配置施耐德电器，双层控制箱；采用PLC控制。
14 | 电缆线、电气辅材、 |  | 1 | 套 |  | 0 | 所有动力电线、电缆；电磁阀、料位器信号线等； 网格桥架；
15 | 气路管道 、气动原件。 |  | 1 | 套 |  | 0 | 主管用ø20、ø25金属管，分支管采用ø10、ø8塑料管，气路连接快速插头。
16 | 安装调试费 |  | 1 | 次 |  | 0 | 含车旅、生活、保险、工资、高空作业、吊车费，用户方提供食宿条件，费用设备方自理。安装用电甲方提供。
17 | 运费、卸车费 |  | 1 | 次 |  | 0 | 到货项目现场，汽车运输。
18 | 合计 |  |  |  |  | 0 | 大写： 元。（发票税率 %。）
控制系统升级描述：采用PLC控制，选用施耐德电器。过渡仓增加气动闸门控制，当无人值守时任何一个仓满仓，设备自动停机。