## Sheet1
饲料提升、输送、分配系统设备清单（金额：万元）
序号 | 内容 | 型号 | 数量 | 单位 | 单价 | 总价 | 备注（明细及相关技术参数）。
1 | 进料过度钢板仓 |  | 1 | 件 |  | 0 | 3.0mm碳钢板制作，仓容近15m³可存料约10吨以上。
2 | 过度仓支撑、缓冲斗、连接斗、料位器、气动闸门 |  | 1 | 套 |  | 0 | 含加强筋、人孔、进料孔、爬梯、栏杆。
3 | 斗式提升机 | TDTG36/18-5.5kw | 1 | 台 |  | 0 | 碳钢喷漆材质，总高度约35m,15t/h产能，头轮覆胶，尼龙畚斗，常州国茂国泰摆线针轮减速机5.5kw;自带泄爆口。
4 | 气动三通 |  | 2 | 件 |  | 0 | 碳钢喷漆，优质气缸，电磁阀采用防水型电磁阀；到位检测。
5 | 刮板进料缓冲斗 |  | 3 | 件 |  | 0 | 3.0mm碳钢板制作 。
6 | 刮板机 | TGSU20-4kw | 3 | 台 |  | 0 | 碳钢喷漆、长度16m ，管壁厚3mm,直径200mm,15t/h以上输送量 常州国贸摆线针轮减速机，电机功率4kw,链轮传动。
7 | 气动闸门 | QD25-700 | 12 | 件 |  | 0 | 碳钢喷漆，优质气缸，电磁阀采用防水型电磁阀；到位检测。
8 | 上料位 |  | 15 | 只 |  | 0 | 机械式阻旋式料位器，稳定性能好。
9 | 下料位 |  | 15 | 只 |  | 0 | 机械式阻旋式料位器，稳定性能好。
10 | 压缩空气系统（无噪音型） | 6kw | 1 | 套 |  | 0 | 包含空压机1台、冷干机1台、储气罐1个、过滤器1个。
11 | 安装辅材、耗材、标准件 |  | 1 | 批 |  | 0 | 含氧气、乙炔、二氧化碳气体，焊条、切磨片、密封件；气瓶、脚手架租金及运输费；设备连接标准件、非标件；施工工具等。
12 | 设备安装辅助钢材、油漆 |  | 1 | 批 |  | 0 | 设备溜管、支架、检修平台、油漆、稀料等。
13 | 控制系统&控制元器件 |  | 1 | 套 |  | 0 | 配置施耐德电器，双层控制箱；采用PLC控制。
14 | 电缆线、电气辅材、 |  | 1 | 套 |  | 0 | 所有动力电线、电缆；电磁阀、料位器信号线等； 网格桥架；
15 | 气路管道 、气动原件。 |  | 1 | 套 |  | 0 | 主管用ø20、ø25金属管，分支管采用ø10、ø8塑料管，气路连接快速插头。
16 | 安装调试费 |  | 1 | 次 |  | 0 | 含车旅、生活、保险、工资、高空作业、吊车费，用户方提供食宿条件，费用设备方自理。安装用电甲方提供。
17 | 运费、卸车费 |  | 3 | 次 |  | 0 | 到货项目现场，汽车运输。
18 | 合计 |  |  |  |  | 0 | 大写： 元。（发票税率。）
控制系统升级描述：采用PLC控制，选用施耐德电器。过度仓增加气动闸门控制，当无人值守时任何一个仓满仓，设备自动停机。
圆型钢板仓组成清单
序号 | 设备名称 | 规格、型号、要求 | 单位 | 数量 | 单价 （含税费） | 金额 （含税费） | 备注
一 | 仓体部分
1 | 1#仓 | Ø2200*H5850*δ3 | 件 | 1 |  | 0 | 组合式钢板仓
2 | 6、11#仓 | Ø2200*H4850*δ3 | 件 | 2 |  | 0 | 组合式钢板仓
3 | 2、3、4、5#仓 | Ø3300*H5850*δ3 | 件 | 4 |  | 0 | 组合式钢板仓
4 | 7、8、9、10、12、13、14、15#仓 | Ø3300*H4850*δ3 | 件 | 8 |  | 0 | 组合式钢板仓
二 | 辅助部分
1 | 加强筋卷圆 | Ø2200 | 件 | 13 |  | 0
2 | 加强筋卷圆 | Ø3300 | 件 | 52 |  | 0
3 | 支撑横梁 | H300*150*6.5*9 12米 | 根 | 4 |  | 0
4 | 支座 |  | 件 | 120 |  | 0
5 | 仓顶人孔 | 600*600*150 | 个 | 15 |  | 0
6 | 仓顶花纹板 | 1260*6000*3 | 张 | 30 |  | 0 | 18米*4米，仓顶3层。
7 | 仓顶角钢 | 63# | 根 | 90 |  | 0 | 18米*4米，仓顶3层。
8 | 安装费 | 安装费 | 套 | 1 |  | 0 | 含安装、辅材、运输、吊装等
三 | 合计 |  |  |  |  | 0